## zynadac no-eeprom
Ref. PCB	Ref. Manufacturer	Description	Package	Quantity	Needed	Sent
U1	PCM1862DBTR	ADC	30-TSSOP	1	80
U6	PCM5242RHBR	DAC	32-VQFN	1	80
U2	NO MOUNT!
U3,U4,U5	NCP163ASN330T1G	LDO 3.3v Ultra Low Noise	SOT-23-5	3	240
C1,C2,C3,C4,C5,C6,C7,C8,C9,C13,C17	CL21A106KOQNNNE	10µF ±10% 16V Ceramic Capacitor X5R	0805 (2012)	11	880
C14,C22,C24,C25,C26,C33,C34,C35	CL10A105KA8NNNC	1µF ±10% 25V Ceramic Capacitor X5R	0603 (1608)	8	640
C12,C15,C18,C19,C21,C23,C28,C31	CL05A104KA5NNNC	0.1µF ±10% 25V Ceramic Capacitor X5R	0402 (1005)	8	640
C10,C11,C16,C20	CC0402KRX7R9BB222	2200pF ±10% 50V Ceramic Capacitor X7R	0402 (1005)	4	320
X1	KC2520Z22.5792C1KX00	Osc 22.5792MHz 20ppm	4-SMD, 2.5x2.0mm	1	80
X2	KC2520Z24.5760C1KX00	Osc 24.576MHz 20ppm	4-SMD, 2.5x2.0mm	1	80
D1,D2	MP-2016-1100-27-80	LED Low Power	0806 (2016)	2	160
R8,R10,R11,R13	CR0402-FX-1003GLF	100K ±1% 1/16W Resistor	0402 (1005)	4	320
R23,R24,R1,R2,R20	RMCF0402JT10K0	10K ±1% 1/16W Resistor	0402 (1005)	5	400
R5,R6,R7,R28	NO MOUNT!
R15,R16,R17,R18	RMCF0402FT470R	470 Ohm 1% 1/16W Resistor	0402 (1005)	4	320
R4,R9,R12,R14,R3,R21,R22,R25,R27,R19	RMCF0603FT100R	100 Ohm 1% 1/10W Resistor	0603 (1608)	11	880
J1	Aliexpress	PinHeader 2x20 pin, 2.54mm (Male)	THD 2x20 pin, 2.54mm (Male)	1	80
J6	Aliexpress	PinSocket 2x20 pin, 2.54mm (Female)	THD 2x20 pin, 2.54mm (Female)	1	80
J2	Aliexpress	PinHeader 2x10 pin, 2.54mm (Male)	THD 2x10 pin, 2.54mm (Male)	1	80
J9,J3,J4,J5	NOT MOUNT!				0

Num Units:	80